## PIN
UNIDAD DE CONTROL EMR3 - EDC16
Pin | TIPO DE SEÑAL | FUNCION / COMPONENTE | DATOS TECNICOS / SUGERENCIAS
D2.2.1 | Alimenatcion (+) | Alimentacion a ECU | UBat (terminal 30)
D2.2.2 | Alimenatcion (-) | Alimentacion a ECU | UGnd (terminal 31)
D2.2.3 | Alimenatcion (+) | Alimentacion a ECU | UBat (terminal 30)
D2.2.5 | Alimenatcion (+) | Alimentacion a ECU | UBat (terminal 30)
D2.2.4 | Alimenatcion (-) | Alimentacion a ECU | UGnd (terminal 31)
D2.2.6 | Alimenatcion (-) | Alimentacion a ECU | UGnd (terminal 31)
D2.2.28 | Entrada Señal (Digital) | Señal de Operación del ECU | UBat switched (terminal 15) U < 3,63 V: ECU switched off, U > 4,79 V: ECU switched on
D2.2.72 | Alimentacion (-), switched | Relay Principal | 12V: 140 mA, 120 mH at 1 kHz 24V: 80 mA, 350 mH at 1 kHz
D2.2.9 | Entrada Señal (Analogico), Con Resistencia Tipo Potenciometro | Pedal de Pie (Punto de Jeugo) 1 | Uin= 0...5 V Rdown = 100 kW
D2.2.22 | Alimentacion (+) | Pedal de Pie (Punto de Jeugo) 1 | Uout = 5 V
D2.2.30 | Alimenatcion (-) | Pedal de Pie (Punto de Jeugo) 1 | Conenctdo a UGnd Interna
D2.2.58 | Entrada Señal (Digital), Con Resistencia Tipo Potenciometro | Pedal de Pie en Estado de Reposo 1 | Interruptor Externo a Ugnd Rup = 100 kW Ulow = 2,1 V Uhigh = 3,9 V
D2.2.31 | Entrada Señal (Analogico), Con Resistencia Tipo Potenciometro | el acelerador de la mano (el punto del juego) 2 | Uin = 0...5 V Rdown = 100 kW
D2.2.46 | Alimentacion (+) | el acelerador de la mano (el punto del juego) 2 | Uout = 5 V
D2.2.8 | Alimenatcion (-) | el acelerador de la mano (el punto del juego) 2 | Conenctdo a UGnd Interna
D2.2.81 | Entrada Señal (Digital), Con Resistencia Tipo Potenciometro | el pie del interruptor ocioso pedal 2 | external switch to Ugnd Rup = 100 kW, Ulow = 2,1 V Uhigh = 3,9 V
D2.2.10 | Alimenatcion (-) | Sensor de Temperatura 2 (Opcional) | Conenctdo a UGnd Interna
D2.2.11 | Entrada Señal (Analogico), Con Resistencia Tipo Potenciometro | Sensor de Temperatura 2 (Opcional) | Uin = 0...5 V, Rup = 1,3 kW
D2.2.12 | Alimenatcion (-) | Sesnor de Nivel de Aceite | Conenctdo a UGnd Interna
D2.2.13 | Entrada Señal (Analogico), Con Resistencia Tipo Potenciometro | Sesnor de Nivel de Aceite | Uin = 0...5 V Rup = 1,28 kW
D2.2.45 | Alimentacion (+) | Sesnor de Nivel de Aceite | Uout = 5 V
D2.2.14 | Alimenatcion (-) | multiple state switch for speed | Conenctdo a UGnd Interna
D2.2.15 | signal input, analog,with Pullup-resistance | multiple state switch for speed | Uin = 0...5 V Rup = 2,3 kW
D2.2.86 | Alimenatcion (-) | el interruptor del estado múltiple para la velocidad | Conenctdo a UGnd Interna
D2.2.89 | Entrada Señal (Analogico), Con Resistencia Tipo Potenciometro | el interruptor del estado múltiple para la velocidad | Uin = 0...5 V Rup = 2,3 kW
D2.2.17 | Entrada Señal (Digital), Con Resistencia Tipo Potenciometro | break switch | external switch to Ubat / Rdown = 6,8 Kohm Ulow = 2,2 V, Uhigh = 3,7 V
D2.2.80 | Entrada Señal (Digital), Con Resistencia Tipo Potenciometro | break switch | external switch zu Ubat Rdown = 6,8 KOhm, Ulow = 2,2 V Uhigh = 3,7 V
D2.2.40 | Entrada Señal (Digital), Con Resistencia Tipo Potenciometro | clutch switch | external switch to Ubat Rdown = 6,8 KOhm, Ulow = 2,2 V Uhigh = 3,7 V
D2.2.54 | Entrada Señal (Digital), Con Resistencia Tipo Potenciometro | descarga gas descanso interruptor | external switch to Ubat Rdown = 6,8 Kohm Ulow = 2,2 V Uhigh = 3,7 V
D2.2.43 | Entrada Señal (Digital), Con Resistencia Tipo Potenciometro | Shiwtch de para de Motor | external switch to Ubat Rdown = 6,8 Kohm Ulow = 2,2 V Uhigh = 3,7 V
D2.2.77 | Entrada Señal (Digital), Con Resistencia Tipo Potenciometro | Shiwtch de Ingreso de Presion de Aire | external switch to Ubat Rdown = 6,8 Kohm Ulow = 2,2 V Uhigh = 3,7 V
D2.2.52 | Entrada Señal (Digital), Con Resistencia Tipo Potenciometro | switch (Cliente Especifico) | external switch to Ugnd Rup = 5 kW Ulow = 2,2 V Uhigh = 3,7 V
D2.2.19 | Entrada Señal (Digital), Con Resistencia Tipo Potenciometro | Override switch | external switch to Ugnd Rup = 5 kW Ulow = 2,3 V Uhigh = 3,7 V
D2.2.79 | Entrada Señal (Digital), Con Resistencia Tipo Potenciometro | Switch De Nivel de Refrigerante | external switch to Ugnd Rup = 6,8 kW Ulow = 2,2 V Uhigh = 3,7 V
D2.2.87 | Entrada Señal (Digital), Con Resistencia Tipo Potenciometro | Switch Modo de Gobernador | external switch to Ugnd Rup = 6,8 kW Ulow = 2,2 V Uhigh = 3,7 V
D2.2.57 | Entrada Señal (Digital), Con Resistencia Tipo Potenciometro | Switch de inclinacion | external switch to Ugnd Rup = 5 kW Ulow = 2,2 V Uhigh = 3,7 V
D2.2.55 | Alimentacion (+), switched | Lampara de Diagnostico | 0,3 A at 12 V, 4 W at 24 V, switch-on current 0,9 A
D2.2.71 | Alimentacion (-), switched | Lampara de Aviso de Aceite | 0,3 A at 12 V 4 W at 24 V switch-on current 0,9 A
D2.2.51 | Alimentacion (+), switched | Lampara de Aviso de Aceite | 0,3 A at 12 V 4 W at 24 V switch-on current 0,9 A
D2.2.7 | Alimentacion (+), switched | engine running or boost temp lamp | 0,3 A at 12 V 4 W at 24 V switch-on current 0,9 A
D2.2.94 | Alimentacion (-), switched | engine running or boost temp lamp | 0,3 A at 12 V 4 W at 24 V switch-on current 0,9 A
D2.2.29 | Alimentacion (+), switched | Lampara de Alarma (Cliente Especifico) | Uout = Ubat Imax = 6 A
D2.2.70 | Alimentacion (-), switched | Lampara de Alarma de Temperatura | 0,3 A at 12 V 4 W at 24 V switch-on current 0,9 A
D2.2.92 | Alimentacion (-), switched | Lampara Precalentador | 0,3 A at 12 V 4 W at 24 V switch-on current 0,9 A
D2.2.63 | Alimentacion (-) | Sensor de Nivel de Agua en Filto de Combustible | Conenctdo a UGnd Interna
D2.2.64 | Entrada Señal (Analogico), Con Resistencia Tipo Potenciometro | Sensor de Nivel de Agua en Filto de Combustible | Uin = 0...5 V Rup = 120 kW
D2.2.76 | Alimentacion (-) | Sensor de Temperatura de Aceite | Conenctdo a UGnd Interna
D2.2.66 | Entrada Señal (Analogico), Con Resistencia Tipo Potenciometro | Sensor de Temperatura de Aceite | Uin = 0...5 V Rup = 1,28 kW
D2.2.75 | Entrada Señal (Analogico), Con Resistencia Tipo Potenciometro | Sensor de Velocidad | external switch to Ubat Rup = 6,8 kW, Ulow = 2,2 V Uhigh = 3,7 V
D2.2.53 | Alimentacion (-) | Sensor de Velocidad | Conenctdo a UGnd Interna
D2.2.48 | Salida Señal (Digital-PWM), con de Tirón de arriba de la resistencia, menos cambiado | Sensor de Velocidad De Motor | Imax = 50 mA fmax 5kHz Standard: 60 Impulse/Rotation
D2.2.23 | Alimentacion (+) | Sensor de Velocidad de Ventiladora | UOut = 5 V
D2.2.84 | Entrada Señal (Digital), Con Resistencia Tipo Potenciometro | Sensor de Velocidad de Ventiladora | Imax = 20 mA fmax = 1 kHz
D2.2.59 | Alimentacion (-) | Sensor de Velocidad de Ventiladora | Conenctdo a UGnd Interna
D2.2.73 | Alimentacion (+) | Control de Ventiladora | R > 30 W at 24 V R > 10,6 W at 12 V L = 15...80 mH, switch-on current 1,9 A at 16 V, (15 Minutes) fmax = 300Hz fmin = 15Hz
D2.2.90 | Alimentacion (–), switched | Control de Ventiladora | R > 30 W at 24 V R > 10,6 W at 12 V L = 15...80 mH, switch-on current 1,9 A at 16 V, (15 Minutes) fmax = 300Hz fmin = 15Hz
D2.2.83 | Entrada Señal (Digital), Con Resistencia Tipo Potenciometro | PDM - Punto Fijo | external switch to Ugnd Rup = 100 kW Ulow = 2,1 V Uhigh = 3,9 V
D2.2.85 | Alimentacion (-) | PDM - Punto Fijo | Conenctdo a UGnd Interna
D2.2.32 | Entrada Señal (Analogico), Con Resistencia Tipo Potenciometro | Sensor de Temperatura (Cliente Especifico) | Uin = 0...5 V, Rup = 1,3 kW
D2.2.33 | Alimentacion (-) | Sensor de Temperatura (Cliente Especifico) | Conenctdo a UGnd Interna
D2.2.34 | Entrada Señal (Analogico), Con Resistencia Tipo Potenciometro | Sensor de Temperatura de Descarga de Combustible | Uin = 0...5 V, Rup = 11,05 kW
D2.2.35 | Alimentacion (-) | exhaust gas Temperature sensor | Conenctdo a UGnd Interna
D2.2.26 | Salida Señal (Digital) | PDM - Salida (Cliente Especifico) | Imax = 50 mA, fmax = 1 KHz
D2.2.39 | Alimentacion (-) | PDM - Salida (Cliente Especifico) | Conenctdo a UGnd Interna
D2.2.27 | Salida Señal (Digital) | PDM - Salida (Cliente Especifico) | Imax = 50 mA, fmax = 300 Hz
D2.2.74 | Entrada Señal (Digital), Con Resistencia Tipo Potenciometro | switch (customer-specific) | external switch to Ubat Rdown = 6,8 kW Ulow = 2,2 V Uhigh = 3,7 V
D2.2.24 | Alimentacion (+) | Sensor (customer-specific) | UOut = 5 V
D2.2.36 | Entrada Señal (Digital), Con Resistencia Tipo Potenciometro | Sensor (customer-specific) | Uin = 0...5 V, Rup = 680 kW
D2.2.37 | Alimentacion (-) | Sensor (customer-specific) | Conenctdo a UGnd Interna
D2.2.61 | Communication, CAN low | CAN-Bus 2, Para Aplicación de Cliente
D2.2.62 | Communication, CAN high | CAN-Bus 2, Para Aplicación de Cliente
D2.2.60 | Communication, CAN low | CAN-Bus 1, Para Aplicación de diagnostico
D2.2.82 | Communication, CAN high | CAN-Bus 1, Para Aplicación de diagnostico
D2.2.25 | Communication, K-Line | ISO-9141-Bus
D2.1.23 | Alimentacion (-) | Sensor de Presion de Aire | Conenctdo a UGnd Interna
D2.1.40 | Entrada Señal (Analogico), Con Resistencia Tipo Potenciometro | Sensor de Presion de Aire | Uin = 0...5 V, Rup = 680 kW
D2.1.14 | power supply (+) | Sensor de Presion de Aire | UOut = 5 V
D2.1.53 | signal input, analog,with Pullup-resistance | Sensor de Temperatura de Aire | Uin = 0...5 V, Rup = 1,28 kW
D2.1.20 | Shield | Sensor de Velocidad de Eje de Levas | Conenctdo a UGnd Interna
D2.1.10 | signal input (+), digital, with Schmitt-Trigger with Threshold-Application | Sensor de Velocidad de Eje de Levas | Inductive sensor, Uin = 0,2...80 V ~
D2.1.50 | signal input (–), digital, with Schmitt-Trigger with Threshold-Application | Sensor de Velocidad de Eje de Levas | Inductive sensor, Uin = 0,2...80 V ~
D2.1.41 | Alimentacion (-) | Sensor de Temperatura de Refrigerante | Conenctdo a UGnd Interna
D2.1.58 | signal input, analog,with Pullup-resistance | Sensor de Temperatura de Refrigerante | Uin = 0...5 V, Rup = 1,28 kW
D2.1.7 | Shield | Sesnor de Velocida de Eje de Cigueñal | Conenctdo a UGnd Interna
D2.1.12 | signal input (–), digital, with Schmitt-Trigger with Threshold-Application | Sensor de Velocida de Eje de Cigueñal | Inductive sensor, Uin = 0,2...80 V ~
D2.1.27 | signal input (+), digital, with Schmitt-Trigger with Threshold-Application | Sensor de Velocida de Eje de Cigueñal | Inductive sensor, Uin = 0,2...80 V ~
D2.1.45 | power supply (–), switched, with recovery diode to UBat | Valvula de Control de Agotamiento de Combustible | R > 42 Ohm at 24 V, R > 42 Ohm at 24 V, L < 480 mH at 12 V
D2.1.29 | power supply (+), switched | Valvula de Control de Agotamiento de Combustible
D2.1.60 | power supply (–), switched | internalal exhaust gas break or EGR | for 12-V-applications: IOut = 1,7 A at Vbat = 14,4 V, L = 160 mH, f = 300 Hz, IOut = 3,1 A at Vbat = 14,4 V, L = 10 mH, f = 1 Hz, for 24-V-applications: IOut = 0,9 A at Vbat = 28,8 V, L = 600 mH, f = 300 Hz, IOut = 1,7 A at Vbat = 28,8 V, L = 44 mH, f = 1 Hz
D2.1.49 | power supply (–), switched | Unidad de Control de Combustible (FCU, MPROP) | UOut = UBat, Imax = 5 A
D2.1.19 | power supply (+) | Unidad de Control de Combustible (FCU, MPROP)
D2.1.39 | Alimentacion (-) | sensor de Temperatura de combustible o la vivienda del cigüeñal ejerce presión sobre sensor | Conenctdo a UGnd Interna
D2.1.52 | signal input, analog,with Pullup-resistance | El sensor de Temperatura de combustible o la vivienda del cigüeñal ejerce presión sobre sensor | UIn = 0...5 V Rup = 1,28 kW
D2.1.59 | power supply (–), switched or PWM-Signal | Valvula de Control de Combustible en Arranque para EGR externa | INenn = 1,3 A at 24 V, L = 0...15 mH at 24 V
D2.1.25 | power supply (+) | Valvula de Control de Combustible en Arranque para EGR externa
D2.1.54 | Alimentacion (-) | Sensor de Presion de Combustible Baja | Conenctdo a UGnd Interna
D2.1.57 | signal input, analog,with Pullup-resistance | Sensor de Presion de Combustible Baja | UIn = 0...5 V Rup = 680 kW
D2.1.11 | Alimentacion (+) | Sensor de Presion de Combustible Baja | UOut = 5 V
D2.1.24 | Alimentacion (+) | Relay para Precalentador | max. 130 mH 2A at 12 V 1,5A at 24V
D2.1.34 | power supply (–), switched | Relay para Precalentador
D2.1.21 | signal input, digital,with Pullup-resistance | Senso para Relay de Precalentador | external switch depending on Mass, Rup = 6,8 kW, Ulow = 2,2 V, Uhigh = 3,7 V
D2.1.51 | Alimentacion (-) | Sensor de Presion de Aceite | Conenctdo a UGnd Interna
D2.1.13 | power supply (+) | Sensor de Presion de Aceite | UOut = 5 V
D2.1.56 | signal input, analog,with Pullup-resistance | Sensor de Presion de Aceite | UIn = 0...5 V, Rup = 6,81 kW
D2.1.8 | Alimentacion (-) | Sensor de Presion de Rail | Conenctdo a UGnd Interna
D2.1.43 | signal input, analog,with Pullup-resistance | Sensor de Presion de Rail | UIn = 0...5 V, Rup = 4,6 kW
D2.1.26 | Alimentacion (+) | Sensor de Presion de Rail | UOut = 5 V
D2.1.30 | power supply (+), switched | Relay de Arranque | Lmax = 130 mH, Imax = 6 A
D2.1.15 | power supply (–), switched | Relay de Arranque
D2.1.35 | signal input, digital,with Pullup-resistance | Switch Parada de Motor (Optional) | Rup = 6,8 kW, Ulow = 2,2 V, Uhigh = 3,7 V
D2.1.22 | Alimentacion (-) | External EGR (optional) | Conenctdo a UGnd Interna
D2.1.28 | Alimentacion (+) | cEl sensor de presión de la vivienda del cigüeñal (optativo) | UOut = 5 V
D2.1.16 | Alimentacion (+) | Injector 1 (Y15.1), 3 (Y15.3) and 5 (Y15.5) = Y15.1/3/5 Bank 1 | DCR, 4 and 6 cylinder
D2.1.1 | power supply (+) | Injector 2 (Y15.2), 4 (Y15.4) and 6 (Y15.6) = Y15.2/4/6 Bank 2 | DCR, 4 and 6 cylinder
D2.1.47 | Alimentacion (-) | Injector 1 Y15.1 | DCR, 4 and 6 cylinder
D2.1.31 | Alimentacion (-) | Injector 2 Y15.2 | DCR, 4 and 6 cylinder
D2.1.48 | Alimentacion (-) | Injector 3 Y15.3 | DCR, 4 and 6 cylinder
D2.1.32 | Alimentacion (-) | Injector 4 Y15.4 | DCR, 4 and 6 cylinder
D2.1.33 | Alimentacion (-) | Injector 5 Y15.5 | DCR, 6 cylinder
D2.1.46 | Alimentacion (-) | Injector 6 Y15.6 | DCR, 6 cylinder

## DIAGNOSTICO
Pin assignment
B | Battery minus (-)
A | Battery plus (+)
K | ISO 9141 K-Line Diagnosis
L | ISO 9141 L-Line Diagnosis
M | CAN 2 High (SAE J 1939)
F | CAN 2 Low (SAE J 1939)
D | A-Line (SAE J 1708/1587) Diagnosis
E | B-Line (SAE J 1708/1587) Diagnosis